## BOM_Board1_PCB1_2023-04-16
Quantity | Footprint | Value | Designator | Name
1 | SOP-16_L10.0-W3.9-P1.27-LS6.0-BL |  | U8 | CH340C | +
2 | SOT-23-3_L2.9-W1.3-P1.90-LS2.4-BR |  | Q2,Q3 | SS8050T23 | +
1 | OSC-SMD_4P-L3.2-W2.5-BL_SIT8008BI |  | X1 | 40MHz | +
1 | SOIC-8_L5.3-W5.3-P1.27-LS8.0-BL |  | U17 | W25Q128JVSSIQ | +
1 | QFN-56_L7.0-W7.0-P0.40-TL-EP4.0 |  | U20 | ESP32-S3(R8) | +
1 | SW-SMD_L4.0-W2.9-LS5.0 |  | SW1 | TS-1088-AR02016 | +
1 | ESOP-8_L4.9-W3.9-P1.27-LS6.0-BL-EP-2 |  | U10 | TPS5430DDA | +
1 | SMA_L4.3-W2.6-LS5.1-RD |  | U11 | SS34 | +
1 | SOT-143_L2.9-W1.3-P1.92-LS2.3-BR |  | D5 | BST143A053U | +
1 | USB-C-SMD_TYPE-C16PIN-SHOUHAN |  | U9 | Type-C 母座单排16P四脚插板 | +
1 | LED_0805 |  | LED1 |  | +
1 | SOD-323_L1.7-W1.3-LS2.5-BI |  | D6 | PESD3V3L1BA | +
1 | DC-IN-TH_HANXIA_HX-DC005-QT |  | DC1 | HX DC005 QT | +
1 | CONN-TH_P5.00_KF300-5.0-2P |  | U13 | KF300-5.0-2P | +
3 | SW-TH_EC11XXXXXXXX |  | SW2,SW4,SW5 | EC11E153440D | +
1 | SW-TH_1MS1T1B1M1QES-5 |  | SW3 | 1MS1T1B1M1QES-5 | +
3 | LED_0603 |  | LED5,LED6,LED7 |  | +
6 | HDR-TH_8P-P2.54-V-F-1 |  | H12,H13,H18,H20,H21,H23 |  | +
3 | HDR-TH_6P-P2.54-V-R2-C3-S2.54_A2541WV-2X3P |  | H17,H19,H22 |  | +
1 | SMA_L4.3-W2.6-LS5.2-RD |  | D7 | SMAJ12A | +
1 | SOD-123_L2.8-W1.8-LS3.7-RD |  | ZD1 | MMSZ5231B | +
1 | TO-252-2_L6.6-W6.1-P4.57-LS9.9-BR-CW |  | U28 | AOD409 | +
1 | FUSE-SMD_L9.8-W5.0 |  | FH1 | 01550900M | +
6 | CONN-TH_4P-P2.50_HDGC2501WR-4P |  | CN2,CN3,CN4,CN5,CN6,CN7 | HDGC2501WR-4P | +
1 | SW-TH_SHOU-HAN_SS12D10G4 |  | U29 | SS12D10G8 | +
电阻电容电感
2 | R0402 |  | R13,R14 | 10k | +
12 | C0402 |  | C1,C2,C7,C8,C14,C15,C19,C26,C27,C34,C35,C46 | 0.1uF,1uF,10nF,15pF | +
1 | C0603 |  | C13 | 10uF | +
1 | R0402 | 10kΩ | R19 | 10kΩ | +
1 | R0402 | 499R | R29 | 499R | +
1 | C0603 | 0.01uF | C28 | 0.01uF | +
1 | R0603 | 5.9k | R16 | 5.9k | +
12 | R0603 | 10K | R17,R30,R31,R32,R33,R34,R60,R61,R62,R63,R64,R65 | 10K | +
1 | IND-SMD_L7.3-W6.6 | 15uH | L2 | 15uH | +
4 | CAP-SMD_BD6.3-L6.6-W6.6-FD | 100uF | C32,C37,C44,C45 | 100uF | +
1 | C1206 | 4.7uF | C33 | 4.7uF | +
1 | R0603 | 2k | R18 | 2k | +
9 | C0603 | 100pF | C39,C40,C41,C47,C48,C49,C50,C51,C52 | 100pF | +
2 | C0603 | 1uF | C42,C43 | 1uF | +
4 | R0603 | 1k | R41,R42,R43,R59 | 1k | +
9 | R0603 | 10k | R50,R51,R52,R53,R54,R55,R56,R57,R58 | 10k | +